## O-ring
O-ring AS568 standard Material: NBR 70
NO. | S I Z E (mm) |  |  | All other available sizes
| OD | ID | C/S | ID | C/S
NO.001 | 3.634 | 0.074 | 1.02 | 2 | 1
NO.002 | 4.63 | 1.07 | 1.27 | 2.5 | 1
NO.003 | 4.98 | 1.42 | 1.52 | 3 | 1
NO.004 | 5.34 | 1.78 | 1.78 | 3.5 | 1
NO.005 | 6.13 | 2.57 | 1.78 | 4 | 1
NO.006 | 6.46 | 2.9 | 1.78 | 4.5 | 1
NO.007 | 7.24 | 3.68 | 1.78 | 5 | 1
NO.008 | 8.03 | 4.47 | 1.78 | 6 | 1
NO.009 | 8.84 | 5.28 | 1.78 | 6.5 | 1
NO.010 | 9.63 | 6.07 | 1.78 | 7 | 1
NO.011 | 11.21 | 7.65 | 1.78 | 7.5 | 1
NO.012 | 12.81 | 9.25 | 1.78 | 8 | 1
NO.013 | 14.38 | 10.82 | 1.78 | 8.5 | 1
NO.014 | 15.98 | 12.42 | 1.78 | 9 | 1
NO.015 | 17.56 | 14 | 1.78 | 10 | 1
NO.016 | 19.16 | 15.6 | 1.78 | 10.5 | 1
NO.017 | 20.73 | 17.17 | 1.78 | 11 | 1
NO.018 | 22.33 | 18.77 | 1.78 | 12 | 1
NO.019 | 23.91 | 20.35 | 1.78 | 13 | 1
NO.020 | 25.51 | 21.95 | 1.78 | 13.5 | 1
NO.021 | 27.08 | 23.52 | 1.78 | 14 | 1
NO.022 | 28.68 | 25.12 | 1.78 | 15 | 1
NO.023 | 30.26 | 26.7 | 1.78 | 16 | 1
NO.024 | 31.86 | 28.3 | 1.78 | 17 | 1
NO.025 | 33.43 | 29.87 | 1.78 | 18 | 1
NO.026 | 35.03 | 31.47 | 1.78 | 19 | 1
NO.027 | 36.61 | 33.05 | 1.78 | 20 | 1
NO.028 | 38.21 | 34.65 | 1.78 | 21 | 1
NO.029 | 41.38 | 37.82 | 1.78 | 22 | 1
NO.030 | 44.56 | 41 | 1.78 | 2 | 1.5
NO.031 | 47.73 | 44.17 | 1.78 | 2.5 | 1.5
NO.032 | 50.91 | 47.35 | 1.78 | 3 | 1.5
NO.033 | 54.08 | 50.52 | 1.78 | 3.5 | 1.5
NO.034 | 57.26 | 53.7 | 1.78 | 4 | 1.5
NO.035 | 60.43 | 56.87 | 1.78 | 4.5 | 1.5
NO.036 | 63.61 | 60.05 | 1.78 | 5 | 1.5
NO.037 | 66.78 | 63.22 | 1.78 | 5.5 | 1.5
NO.038 | 69.96 | 66.4 | 1.78 | 6 | 1.5
NO.039 | 73.13 | 69.57 | 1.78 | 6.5 | 1.5
NO.040 | 76.31 | 72.75 | 1.78 | 7 | 1.5
NO.041 | 79.48 | 75.92 | 1.78 | 7 | 1.5
NO.042 | 85.83 | 82.27 | 1.78 | 7.5 | 1.5
NO.043 | 92.18 | 88.62 | 1.78 | 8 | 1.5
NO.044 | 98.53 | 94.97 | 1.78 | 8.5 | 1.5
NO.045 | 104.88 | 101.32 | 1.78 | 9 | 1.5
NO.046 | 111.23 | 107.67 | 1.78 | 9.5 | 1.5
NO.047 | 117.58 | 114.02 | 1.78 | 10 | 1.5
NO.048 | 123.93 | 120.37 | 1.78 | 10.7 | 1.5
NO.049 | 130.28 | 126.72 | 1.78 | 11 | 1.5
NO.050 | 136.63 | 133.07 | 1.78 | 11.5 | 1.5
NO.102 | 6.48 | 1.24 | 2.62 | 12 | 1.5
NO.103 | 7.3 | 2.06 | 2.62 | 13 | 1.5
NO.104 | 8.08 | 2.84 | 2.62 | 13.5 | 1.5
NO.105 | 8.87 | 3.63 | 2.62 | 14 | 1.5
NO.106 | 9.66 | 4.42 | 2.62 | 14.5 | 1.5
NO.107 | 10.47 | 5.23 | 2.62 | 15 | 1.5
NO.108 | 11.26 | 6.02 | 2.62 | 15.5 | 1.5
NO.109 | 12.83 | 7.59 | 2.62 | 16 | 1.5
NO.110 | 14.43 | 9.19 | 2.62 | 17 | 1.5
NO.111 | 16.01 | 10.77 | 2.62 | 17.5 | 1.5
NO.112 | 17.61 | 12.37 | 2.62 | 18 | 1.5
NO.113 | 19.18 | 13.94 | 2.62 | 19 | 1.5
NO.114 | 20.78 | 15.54 | 2.62 | 19.5 | 1.5
NO.115 | 22.36 | 17.12 | 2.62 | 20 | 1.5
NO.116 | 23.96 | 18.72 | 2.62 | 21 | 1.5
NO.117 | 25.54 | 20.3 | 2.62 | 21.5 | 1.5
NO.118 | 27.13 | 21.89 | 2.62 | 22 | 1.5
NO.119 | 28.71 | 23.47 | 2.62 | 27.5 | 1.5
NO.120 | 30.31 | 25.07 | 2.62 | 33 | 1.5
NO.121 | 31.88 | 26.64 | 2.62 | 38 | 1.5
NO.122 | 33.48 | 28.24 | 2.62 | 2 | 1.8
NO.123 | 35.06 | 29.82 | 2.62 | 2.24 | 1.8
NO.124 | 36.66 | 31.42 | 2.62 | 2.5 | 1.8
NO.125 | 38.23 | 32.99 | 2.62 | 3.15 | 1.8
NO.126 | 39.83 | 34.59 | 2.62 | 3.55 | 1.8
NO.127 | 41.41 | 36.17 | 2.62 | 4 | 1.8
NO.128 | 43.01 | 37.77 | 2.62 | 4.5 | 1.8
NO.129 | 44.58 | 39.34 | 2.62 | 4.87 | 1.8
NO.130 | 46.18 | 40.94 | 2.62 | 5 | 1.8
NO.131 | 47.76 | 42.52 | 2.62 | 5 | 1.8
NO.132 | 49.36 | 44.12 | 2.62 | 5.15 | 1.8
NO.133 | 50.93 | 45.69 | 2.62 | 5.3 | 1.8
NO.134 | 52.53 | 47.29 | 2.62 | 5.6 | 1.8
NO.135 | 54.14 | 48.9 | 2.62 | 5.8 | 1.8
NO.136 | 55.71 | 50.47 | 2.62 | 6 | 1.8
NO.137 | 57.31 | 52.07 | 2.62 | 6.3 | 1.8
NO.138 | 58.88 | 53.64 | 2.62 | 6.3 | 1.8
NO.139 | 60.49 | 55.25 | 2.62 | 6.7 | 1.8
NO.140 | 62.06 | 56.82 | 2.62 | 6.9 | 1.8
NO.141 | 63.66 | 58.42 | 2.62 | 7.1 | 1.8
NO.142 | 65.23 | 59.99 | 2.62 | 7.3 | 1.8
NO.143 | 66.84 | 61.6 | 2.62 | 7.5 | 1.8
NO.144 | 68.41 | 63.17 | 2.62 | 7.8 | 1.8
NO.145 | 70.01 | 64.77 | 2.62 | 8 | 1.8
NO.146 | 71.58 | 66.34 | 2.62 | 8 | 1.8
NO.147 | 73.19 | 67.95 | 2.62 | 8.5 | 1.8
NO.148 | 74.76 | 69.52 | 2.62 | 8.75 | 1.8
NO.149 | 76.36 | 71.12 | 2.62 | 9 | 1.8
NO.150 | 77.93 | 72.69 | 2.62 | 9.5 | 1.8
NO.151 | 81.11 | 75.87 | 2.62 | 9.8 | 1.8
NO.152 | 87.46 | 82.22 | 2.62 | 10 | 1.8
NO.153 | 93.81 | 88.57 | 2.62 | 10.6 | 1.8
NO.154 | 100.16 | 94.92 | 2.62 | 11.2 | 1.8
NO.155 | 106.51 | 101.27 | 2.62 | 11.2 | 1.8
NO.156 | 112.86 | 107.62 | 2.62 | 11.8 | 1.8
NO.157 | 119.21 | 113.97 | 2.62 | 12.5 | 1.8
NO.158 | 125.56 | 120.32 | 2.62 | 13 | 1.8
NO.159 | 131.91 | 126.67 | 2.62 | 13.2 | 1.8
NO.160 | 138.26 | 133.02 | 2.62 | 14 | 1.8
NO.161 | 144.61 | 139.37 | 2.62 | 15 | 1.8
NO.162 | 150.96 | 145.72 | 2.62 | 15.4 | 1.8
NO.163 | 157.31 | 152.07 | 2.62 | 16 | 1.8
NO.164 | 163.66 | 158.42 | 2.62 | 17 | 1.8
NO.165 | 170.01 | 164.77 | 2.62 | 17.8 | 1.8
NO.166 | 176.36 | 171.12 | 2.62 | 18 | 1.8
NO.167 | 182.71 | 177.47 | 2.62 | 19 | 1.8
NO.168 | 189.06 | 183.82 | 2.62 | 20 | 1.8
NO.169 | 195.41 | 190.17 | 2.62 | 21.2 | 1.8
NO.170 | 201.76 | 196.52 | 2.62 | 22.4 | 1.8
NO.171 | 208.11 | 202.87 | 2.62 | 23.6 | 1.8
NO.172 | 214.46 | 209.22 | 2.62 | 24.5 | 1.8
NO.173 | 220.81 | 215.57 | 2.62 | 25 | 1.8
NO.174 | 227.16 | 221.92 | 2.62 | 25.8 | 1.8
NO.175 | 233.51 | 228.27 | 2.62 | 26.5 | 1.8
NO.176 | 239.86 | 234.62 | 2.62 | 27.5 | 1.8
NO.177 | 246.21 | 240.97 | 2.62 | 28 | 1.8
NO.178 | 252.56 | 247.32 | 2.62 | 30 | 1.8
NO.201 | 11.4 | 4.34 | 3.53 | 31.5 | 1.8
NO.202 | 13 | 5.94 | 3.53 | 32.5 | 1.8
NO.203 | 14.58 | 7.52 | 3.53 | 33.5 | 1.8
NO.204 | 16.18 | 9.12 | 3.53 | 34.5 | 1.8
NO.205 | 17.75 | 10.69 | 3.53 | 35.5 | 1.8
NO.206 | 19.35 | 12.29 | 3.53 | 36.5 | 1.8
NO.207 | 20.93 | 13.87 | 3.53 | 37.5 | 1.8
NO.208 | 22.53 | 15.47 | 3.53 | 38.7 | 1.8
NO.209 | 24.1 | 17.04 | 3.53 | 40 | 1.8
NO.210 | 25.7 | 18.64 | 3.53 | 41.2 | 1.8
NO.211 | 27.28 | 20.22 | 3.53 | 42.5 | 1.8
NO.212 | 28.88 | 21.82 | 3.53 | 43.7 | 1.8
NO.213 | 30.45 | 23.39 | 3.53 | 45 | 1.8
NO.214 | 32.05 | 24.99 | 3.53 | 46.2 | 1.8
NO.215 | 33.63 | 26.57 | 3.53 | 47.5 | 1.8
NO.216 | 35.23 | 28.17 | 3.53 | 48.7 | 1.8
NO.217 | 36.8 | 29.74 | 3.53 | 50 | 1.8
NO.218 | 38.4 | 31.34 | 3.53 | 53 | 1.8
NO.219 | 39.98 | 32.92 | 3.53 | 55 | 1.8
NO.220 | 41.58 | 34.52 | 3.53 | 56 | 1.8
NO.221 | 43.15 | 36.09 | 3.53 | 63 | 1.8
NO.222 | 44.75 | 37.69 | 3.53 | 65 | 1.8
NO.223 | 47.93 | 40.87 | 3.53 | 67 | 1.8
NO.224 | 51.1 | 44.04 | 3.53 | 68 | 1.8
NO.225 | 54.28 | 47.22 | 3.53 | 71 | 1.8
NO.226 | 57.45 | 50.39 | 3.53 | 73 | 1.8
NO.227 | 60.63 | 53.57 | 3.53 | 85 | 1.8
NO.228 | 63.8 | 56.74 | 3.53 | 90 | 1.8
NO.229 | 66.98 | 59.92 | 3.53 | 100 | 1.8
NO.230 | 70.15 | 63.09 | 3.53 | 112 | 1.8
NO.231 | 73.33 | 66.27 | 3.53 | 136 | 1.8
NO.232 | 76.5 | 69.44 | 3.53 | 168 | 1.8
NO.233 | 79.68 | 72.62 | 3.53 | 1.2 | 1.9
NO.234 | 82.85 | 75.79 | 3.53 | 2.2 | 1.9
NO.235 | 86.03 | 78.97 | 3.53 | 2.7 | 1.9
NO.236 | 89.2 | 82.14 | 3.53 | 2.8 | 1.9
NO.237 | 92.38 | 85.32 | 3.53 | 3.2 | 1.9
NO.238 | 95.55 | 88.49 | 3.53 | 3.4 | 1.9
NO.239 | 98.73 | 91.67 | 3.53 | 3.7 | 1.9
NO.240 | 101.9 | 94.84 | 3.53 | 4 | 1.9
NO.241 | 105.08 | 98.02 | 3.53 | 4 | 1.9
NO.242 | 108.25 | 101.19 | 3.53 | 4.2 | 1.9
NO.243 | 111.43 | 104.37 | 3.53 | 4.8 | 1.9
NO.244 | 114.6 | 107.54 | 3.53 | 5 | 1.9
NO.245 | 117.78 | 110.72 | 3.53 | 5.2 | 1.9
NO.246 | 120.95 | 113.89 | 3.53 | 5.8 | 1.9
NO.247 | 124.13 | 117.07 | 3.53 | 6 | 1.9
NO.248 | 127.3 | 120.24 | 3.53 | 6.2 | 1.9
NO.249 | 130.48 | 123.42 | 3.53 | 6.8 | 1.9
NO.250 | 133.65 | 126.59 | 3.53 | 7.2 | 1.9
NO.251 | 136.83 | 129.77 | 3.53 | 7.8 | 1.9
NO.252 | 140 | 132.94 | 3.53 | 8 | 1.9
NO.253 | 143.18 | 136.12 | 3.53 | 8.2 | 1.9
NO.254 | 146.35 | 139.29 | 3.53 | 8.2 | 1.9
NO.255 | 149.33 | 142.27 | 3.53 | 8.8 | 1.9
NO.256 | 152.7 | 145.64 | 3.53 | 9.2 | 1.9
NO.257 | 155.88 | 148.82 | 3.53 | 9.8 | 1.9
NO.258 | 159.05 | 151.99 | 3.53 | 10.2 | 1.9
NO.259 | 165.4 | 158.34 | 3.53 | 11.2 | 1.9
NO.260 | 171.75 | 164.69 | 3.53 | 12.2 | 1.9
NO.261 | 178.1 | 171.04 | 3.53 | 13.2 | 1.9
NO.262 | 184.45 | 177.39 | 3.53 | 14 | 1.9
NO.263 | 190.8 | 183.74 | 3.53 | 14.2 | 1.9
NO.264 | 197.15 | 190.09 | 3.53 | 15 | 1.9
NO.265 | 203.5 | 196.44 | 3.53 | 15.2 | 1.9
NO.266 | 209.85 | 202.79 | 3.53 | 15.2 | 1.9
NO.267 | 216.2 | 209.14 | 3.53 | 16.2 | 1.9
NO.268 | 222.55 | 215.49 | 3.53 | 17.2 | 1.9
NO.269 | 228.9 | 221.84 | 3.53 | 18.2 | 1.9
NO.270 | 235.25 | 228.19 | 3.53 | 19.2 | 1.9
NO.271 | 241.6 | 234.54 | 3.53 | 20.2 | 1.9
NO.272 | 247.95 | 240.89 | 3.53 | 21.2 | 1.9
NO.273 | 254.3 | 247.24 | 3.53 | 22.2 | 1.9
NO.274 | 260.65 | 253.59 | 3.53 | 23.2 | 1.9
NO.275 | 273.35 | 266.29 | 3.53 | 24.2 | 1.9
NO.276 | 286.05 | 278.99 | 3.53 | 25.2 | 1.9
NO.277 | 298.75 | 291.69 | 3.53 | 26.2 | 1.9
NO.278 | 311.45 | 304.39 | 3.53 | 27.2 | 1.9
NO.279 | 336.85 | 329.79 | 3.53 | 28.2 | 1.9
NO.280 | 362.25 | 355.19 | 3.53 | 29.2 | 1.9
NO.281 | 387.65 | 380.59 | 3.53 | 30.2 | 1.9
NO.282 | 412.32 | 405.26 | 3.53 | 31.2 | 1.9
NO.283 | 437.72 | 430.66 | 3.53 | 32.2 | 1.9
NO.284 | 463.12 | 456.06 | 3.53 | 33.2 | 1.9
NO.309 | 21.12 | 10.46 | 5.33 | 34.2 | 1.9
NO.310 | 22.73 | 12.07 | 5.33 | 35.2 | 1.9
NO.311 | 24.3 | 13.64 | 5.33 | 36.2 | 1.9
NO.312 | 25.9 | 15.24 | 5.33 | 37.2 | 1.9
NO.313 | 27.47 | 16.81 | 5.33 | 38.2 | 1.9
NO.314 | 29.08 | 18.42 | 5.33 | 39.2 | 1.9
NO.315 | 30.65 | 19.99 | 5.33 | 40.2 | 1.9
NO.316 | 32.25 | 21.59 | 5.33 | 41.2 | 1.9
NO.317 | 33.82 | 23.16 | 5.33 | 42.2 | 1.9
NO.318 | 35.43 | 24.77 | 5.33 | 43.2 | 1.9
NO.319 | 37 | 26.34 | 5.33 | 44.2 | 1.9
NO.320 | 38.6 | 27.94 | 5.33 | 45.2 | 1.9
NO.321 | 40.17 | 29.51 | 5.33 | 46.2 | 1.9
NO.322 | 41.78 | 31.12 | 5.33 | 49.2 | 1.9
NO.323 | 43.35 | 32.69 | 5.33 | 56.2 | 1.9
NO.324 | 44.95 | 34.29 | 5.33 | 59.2 | 1.9
NO.325 | 48.13 | 37.47 | 5.33 | 69.2 | 1.9
NO.326 | 51.3 | 40.64 | 5.33 | 71.2 | 1.9
NO.327 | 54.48 | 43.82 | 5.33 | 76.2 | 1.9
NO.328 | 57.65 | 46.99 | 5.33 | 81.2 | 1.9
NO.329 | 60.83 | 50.17 | 5.33 | 84.2 | 1.9
NO.330 | 64 | 53.34 | 5.33 | 86.2 | 1.9
NO.331 | 67.18 | 56.52 | 5.33 | 90.2 | 1.9
NO.332 | 70.35 | 59.69 | 5.33 | 92.2 | 1.9
NO.333 | 73.53 | 62.87 | 5.33 | 96.2 | 1.9
NO.334 | 76.7 | 66.04 | 5.33 | 98.2 | 1.9
NO.335 | 79.88 | 69.22 | 5.33 | 116.2 | 1.9
NO.336 | 83.05 | 72.39 | 5.33 | 116.2 | 1.9
NO.337 | 86.23 | 75.57 | 5.33 | 136.2 | 1.9
NO.338 | 89.4 | 78.74 | 5.33 | 2 | 2
NO.339 | 92.58 | 81.92 | 5.33 | 3 | 2
NO.340 | 95.75 | 85.09 | 5.33 | 4 | 2
NO.341 | 98.93 | 88.27 | 5.33 | 4.5 | 2
NO.342 | 102.1 | 91.44 | 5.33 | 5 | 2
NO.343 | 105.28 | 94.62 | 5.33 | 6 | 2
NO.344 | 108.45 | 97.79 | 5.33 | 6.5 | 2
NO.345 | 111.63 | 100.97 | 5.33 | 7 | 2
NO.346 | 114.8 | 104.14 | 5.33 | 8 | 2
NO.347 | 117.98 | 107.32 | 5.33 | 8.5 | 2
NO.348 | 121.15 | 110.49 | 5.33 | 8.8 | 2
NO.349 | 124.33 | 113.67 | 5.33 | 9 | 2
NO.350 | 127.5 | 116.84 | 5.33 | 9.5 | 2
NO.351 | 128.14 | 117.48 | 5.33 | 10 | 2
NO.352 | 130.68 | 120.02 | 5.33 | 11 | 2
NO.353 | 133.85 | 123.19 | 5.33 | 12 | 2
NO.354 | 137.03 | 126.37 | 5.33 | 12 | 2
NO.355 | 140.2 | 129.54 | 5.33 | 12.5 | 2
NO.356 | 143.38 | 132.72 | 5.33 | 13 | 2
NO.357 | 146.55 | 135.89 | 5.33 | 14 | 2
NO.358 | 149.73 | 139.07 | 5.33 | 15 | 2
NO.359 | 152.9 | 142.24 | 5.33 | 16 | 2
NO.360 | 156.08 | 145.42 | 5.33 | 17 | 2
NO.361 | 159.25 | 148.59 | 5.33 | 18 | 2
NO.362 | 162.43 | 151.77 | 5.33 | 19 | 2
NO.363 | 168.78 | 158.12 | 5.33 | 20 | 2
NO.364 | 175.13 | 164.47 | 5.33 | 20 | 2
NO.365 | 181.48 | 170.82 | 5.33 | 21 | 2
NO.366 | 187.83 | 177.17 | 5.33 | 22 | 2
NO.367 | 194.18 | 183.52 | 5.33 | 23 | 2
NO.368 | 200.53 | 189.87 | 5.33 | 23.5 | 2
NO.369 | 206.88 | 196.22 | 5.33 | 24 | 2
NO.370 | 213.23 | 202.57 | 5.33 | 24.5 | 2
NO.371 | 219.58 | 208.92 | 5.33 | 25 | 2
NO.372 | 225.93 | 215.27 | 5.33 | 25.5 | 2
NO.373 | 232.28 | 221.62 | 5.33 | 26 | 2
NO.374 | 238.63 | 227.97 | 5.33 | 27 | 2
NO.375 | 244.98 | 234.32 | 5.33 | 27.5 | 2
NO.376 | 251.33 | 240.67 | 5.33 | 28 | 2
NO.377 | 258.68 | 248.02 | 5.33 | 29 | 2
NO.378 | 264.03 | 253.37 | 5.33 | 29.5 | 2
NO.379 | 276.73 | 266.07 | 5.33 | 30 | 2
NO.380 | 289.43 | 278.77 | 5.33 | 31 | 2
NO.381 | 302.13 | 291.47 | 5.33 | 32 | 2
NO.382 | 314.83 | 304.17 | 5.33 | 33.5 | 2
NO.383 | 340.23 | 329.57 | 5.33 | 34 | 2
NO.384 | 365.63 | 354.97 | 5.33 | 34.5 | 2
NO.385 | 391.03 | 380.37 | 5.33 | 35 | 2
NO.386 | 415.92 | 405.26 | 5.33 | 35.5 | 2
NO.387 | 441.32 | 430.66 | 5.33 | 36 | 2
NO.388 | 466.72 | 456.06 | 5.33 | 37 | 2
NO.389 | 492.07 | 481.41 | 5.33 | 37.5 | 2
NO.390 | 517.47 | 506.81 | 5.33 | 38 | 2
NO.391 | 542.87 | 532.21 | 5.33 | 38.5 | 2
NO.392 | 568.27 | 557.61 | 5.33 | 39 | 2
NO.393 | 593.34 | 582.68 | 5.33 | 39.5 | 2
NO.394 | 619.35 | 608.69 | 5.33 | 40 | 2
NO.395 | 644.14 | 633.48 | 5.33 | 41 | 2
NO.396 | 669.54 | 658.88 | 5.33 | 41.5 | 2
NO.425 | 127.65 | 113.67 | 6.99 | 42 | 2
NO.426 | 130.82 | 116.84 | 6.99 | 43 | 2
NO.427 | 134 | 120.02 | 6.99 | 43.5 | 2
NO.428 | 137.17 | 123.19 | 6.99 | 44 | 2
NO.429 | 140.35 | 126.37 | 6.99 | 44.5 | 2
NO.430 | 143.52 | 129.54 | 6.99 | 45 | 2
NO.431 | 146.7 | 132.72 | 6.99 | 46 | 2
NO.432 | 149.87 | 135.89 | 6.99 | 47 | 2
NO.433 | 153.05 | 139.07 | 6.99 | 47.5 | 2
NO.434 | 156.22 | 142.24 | 6.99 | 48 | 2
NO.435 | 159.4 | 145.42 | 6.99 | 49 | 2
NO.436 | 162.57 | 148.59 | 6.99 | 49.5 | 2
NO.437 | 165.75 | 151.77 | 6.99 | 50 | 2
NO.438 | 172.1 | 158.12 | 6.99 | 51 | 2
NO.439 | 178.45 | 164.47 | 6.99 | 52 | 2
NO.440 | 184.8 | 170.82 | 6.99 | 52.5 | 2
NO.441 | 191.15 | 177.17 | 6.99 | 53 | 2
NO.442 | 197.5 | 183.52 | 6.99 | 53.5 | 2
NO.443 | 203.85 | 189.87 | 6.99 | 54 | 2
NO.444 | 210.2 | 196.22 | 6.99 | 55 | 2
NO.445 | 216.55 | 202.57 | 6.99 | 55.5 | 2
NO.446 | 229.25 | 215.27 | 6.99 | 56 | 2
NO.447 | 241.95 | 227.97 | 6.99 | 57 | 2
NO.448 | 254.65 | 240.67 | 6.99 | 58 | 2
NO.449 | 267.35 | 253.37 | 6.99 | 59 | 2
NO.450 | 280.05 | 266.07 | 6.99 | 59.2 | 2
NO.451 | 292.75 | 278.77 | 6.99 | 60 | 2
NO.452 | 305.45 | 291.47 | 6.99 | 61 | 2
NO.453 | 318.15 | 304.17 | 6.99 | 62 | 2
NO.454 | 330.85 | 316.87 | 6.99 | 62.5 | 2
NO.455 | 343.55 | 329.57 | 6.99 | 63 | 2
NO.456 | 356.25 | 342.27 | 6.99 | 64 | 2
NO.457 | 368.95 | 354.97 | 6.99 | 64.5 | 2
NO.458 | 381.65 | 367.67 | 6.99 | 65 | 2
NO.459 | 394.35 | 380.37 | 6.99 | 66 | 2
NO.460 | 407.05 | 393.07 | 6.99 | 66.5 | 2
NO.461 | 419.24 | 405.26 | 6.99 | 67 | 2
NO.462 | 431.94 | 417.96 | 6.99 | 68 | 2
NO.463 | 444.64 | 430.66 | 6.99 | 69 | 2
NO.464 | 457.34 | 443.36 | 6.99 | 69.5 | 2
NO.465 | 470.04 | 456.06 | 6.99 | 70 | 2
NO.466 | 482.74 | 468.76 | 6.99 | 70.5 | 2
NO.467 | 495.44 | 481.46 | 6.99 | 71 | 2
NO.468 | 508.14 | 494.16 | 6.99 | 72 | 2
NO.469 | 520.84 | 506.86 | 6.99 | 73 | 2
NO.470 | 546.24 | 532.26 | 6.99 | 74 | 2
NO.471 | 571.64 | 557.66 | 6.99 | 74.5 | 2
NO.472 | 596.66 | 582.68 | 6.99 | 75 | 2
NO.473 | 622.06 | 608.08 | 6.99 | 76 | 2
NO.474 | 647.46 | 633.48 | 6.99 | 77 | 2
NO.475 | 672.86 | 658.88 | 6.99 | 78 | 2
|  |  |  | 79 | 2
|  |  |  | 79.5 | 2
|  |  |  | 80 | 2
|  |  |  | 84.5 | 2
|  |  |  | 85 | 2
|  |  |  | 86 | 2
|  |  |  | 89.5 | 2
|  |  |  | 90 | 2
|  |  |  | 91 | 2
|  |  |  | 94.5 | 2
|  |  |  | 95 | 2
|  |  |  | 96 | 2
|  |  |  | 99.5 | 2
|  |  |  | 100 | 2
|  |  |  | 102 | 2
|  |  |  | 104.5 | 2
|  |  |  | 105 | 2
|  |  |  | 109.5 | 2
|  |  |  | 110 | 2
|  |  |  | 111.5 | 2
|  |  |  | 114.5 | 2
|  |  |  | 115 | 2
|  |  |  | 119.5 | 2
|  |  |  | 120 | 2
|  |  |  | 124.5 | 2
|  |  |  | 125 | 2
|  |  |  | 129.5 | 2
|  |  |  | 130 | 2
|  |  |  | 131.5 | 2
|  |  |  | 134.5 | 2
|  |  |  | 139.5 | 2
|  |  |  | 144.5 | 2
|  |  |  | 149.5 | 2
|  |  |  | 1.2 | 2.4
|  |  |  | 3.2 | 2.4
|  |  |  | 4.2 | 2.4
|  |  |  | 5.2 | 2.4
|  |  |  | 6.2 | 2.4
|  |  |  | 6.2 | 2.4
|  |  |  | 7.2 | 2.4
|  |  |  | 8.2 | 2.4
|  |  |  | 8.8 | 2.4
|  |  |  | 9.2 | 2.4
|  |  |  | 9.8 | 2.4
|  |  |  | 10 | 2.4
|  |  |  | 10.2 | 2.4
|  |  |  | 10.2 | 2.4
|  |  |  | 10.8 | 2.4
|  |  |  | 11.2 | 2.4
|  |  |  | 11.8 | 2.4
|  |  |  | 12.2 | 2.4
|  |  |  | 13.2 | 2.4
|  |  |  | 13.3 | 2.4
|  |  |  | 13.6 | 2.4
|  |  |  | 13.8 | 2.4
|  |  |  | 14.2 | 2.4
|  |  |  | 15.2 | 2.4
|  |  |  | 15.8 | 2.4
|  |  |  | 16.2 | 2.4
|  |  |  | 16.3 | 2.4
|  |  |  | 16.8 | 2.4
|  |  |  | 17.2 | 2.4
|  |  |  | 17.8 | 2.4
|  |  |  | 18.2 | 2.4
|  |  |  | 19 | 2.4
|  |  |  | 19.2 | 2.4
|  |  |  | 19.8 | 2.4
|  |  |  | 20.2 | 2.4
|  |  |  | 20.3 | 2.4
|  |  |  | 20.8 | 2.4
|  |  |  | 21.2 | 2.4
|  |  |  | 21.6 | 2.4
|  |  |  | 21.8 | 2.4
|  |  |  | 22 | 2.4
|  |  |  | 22 | 2.4
|  |  |  | 22.2 | 2.4
|  |  |  | 23.2 | 2.4
|  |  |  | 24 | 2.4
|  |  |  | 24 | 2.4
|  |  |  | 24.2 | 2.4
|  |  |  | 25.3 | 2.4
|  |  |  | 26.2 | 2.4
|  |  |  | 27.2 | 2.4
|  |  |  | 28.2 | 2.4
|  |  |  | 29.2 | 2.4
|  |  |  | 30.2 | 2.4
|  |  |  | 31.2 | 2.4
|  |  |  | 32.2 | 2.4
|  |  |  | 33.3 | 2.4
|  |  |  | 34.2 | 2.4
|  |  |  | 35.2 | 2.4
|  |  |  | 37.2 | 2.4
|  |  |  | 38.2 | 2.4
|  |  |  | 40.2 | 2.4
|  |  |  | 40.6 | 2.4
|  |  |  | 42.2 | 2.4
|  |  |  | 44.2 | 2.4
|  |  |  | 45.2 | 2.4
|  |  |  | 46.2 | 2.4
|  |  |  | 46.2 | 2.4
|  |  |  | 47.2 | 2.4
|  |  |  | 50.2 | 2.4
|  |  |  | 51.2 | 2.4
|  |  |  | 52.2 | 2.4
|  |  |  | 55.2 | 2.4
|  |  |  | 56.2 | 2.4
|  |  |  | 60.2 | 2.4
|  |  |  | 61.2 | 2.4
|  |  |  | 65.2 | 2.4
|  |  |  | 69.2 | 2.4
|  |  |  | 70.2 | 2.4
|  |  |  | 75.2 | 2.4
|  |  |  | 80.2 | 2.4
|  |  |  | 85.2 | 2.4
|  |  |  | 100.2 | 2.4
|  |  |  | 117.2 | 2.4
|  |  |  | 155.2 | 2.4
|  |  |  | 2.5 | 2.5
|  |  |  | 5 | 2.5
|  |  |  | 5.5 | 2.5
|  |  |  | 6 | 2.5
|  |  |  | 7 | 2.5
|  |  |  | 7.5 | 2.5
|  |  |  | 8 | 2.5
|  |  |  | 8.5 | 2.5
|  |  |  | 9 | 2.5
|  |  |  | 9.5 | 2.5
|  |  |  | 10 | 2.5
|  |  |  | 11 | 2.5
|  |  |  | 11.5 | 2.5
|  |  |  | 12 | 2.5
|  |  |  | 13 | 2.5
|  |  |  | 14 | 2.5
|  |  |  | 15 | 2.5
|  |  |  | 16 | 2.5
|  |  |  | 17 | 2.5
|  |  |  | 18 | 2.5
|  |  |  | 18.5 | 2.5
|  |  |  | 19 | 2.5
|  |  |  | 20 | 2.5
|  |  |  | 21 | 2.5
|  |  |  | 22 | 2.5
|  |  |  | 23 | 2.5
|  |  |  | 24 | 2.5
|  |  |  | 25 | 2.5
|  |  |  | 26 | 2.5
|  |  |  | 27 | 2.5
|  |  |  | 28 | 2.5
|  |  |  | 29 | 2.5
|  |  |  | 30 | 2.5
|  |  |  | 31 | 2.5
|  |  |  | 32 | 2.5
|  |  |  | 33 | 2.5
|  |  |  | 34 | 2.5
|  |  |  | 35 | 2.5
|  |  |  | 36 | 2.5
|  |  |  | 37 | 2.5
|  |  |  | 38 | 2.5
|  |  |  | 39 | 2.5
|  |  |  | 40 | 2.5
|  |  |  | 41 | 2.5
|  |  |  | 42 | 2.5
|  |  |  | 43 | 2.5
|  |  |  | 44 | 2.5
|  |  |  | 45 | 2.5
|  |  |  | 46 | 2.5
|  |  |  | 47 | 2.5
|  |  |  | 50 | 2.5
|  |  |  | 53 | 2.5
|  |  |  | 54 | 2.5
|  |  |  | 55 | 2.5
|  |  |  | 57 | 2.5
|  |  |  | 60 | 2.5
|  |  |  | 63 | 2.5
|  |  |  | 65 | 2.5
|  |  |  | 67 | 2.5
|  |  |  | 69 | 2.5
|  |  |  | 70 | 2.5
|  |  |  | 73 | 2.5
|  |  |  | 75 | 2.5
|  |  |  | 77 | 2.5
|  |  |  | 79 | 2.5
|  |  |  | 80 | 2.5
|  |  |  | 83 | 2.5
|  |  |  | 85 | 2.5
|  |  |  | 87 | 2.5
|  |  |  | 89 | 2.5
|  |  |  | 90 | 2.5
|  |  |  | 90 | 2.5
|  |  |  | 93 | 2.5
|  |  |  | 95 | 2.5
|  |  |  | 98 | 2.5
|  |  |  | 100 | 2.5
|  |  |  | 105 | 2.5
|  |  |  | 107 | 2.5
|  |  |  | 115 | 2.5
|  |  |  | 120 | 2.5
|  |  |  | 125 | 2.5
|  |  |  | 130 | 2.5
|  |  |  | 135 | 2.5
|  |  |  | 140 | 2.5
|  |  |  | 145 | 2.5
|  |  |  | 150 | 2.5
|  |  |  | 155 | 2.5
|  |  |  | 7.1 | 2.65
|  |  |  | 7.5 | 2.65
|  |  |  | 7.5 | 2.65
|  |  |  | 8 | 2.65
|  |  |  | 8 | 2.65
|  |  |  | 8.5 | 2.65
|  |  |  | 8.75 | 2.65
|  |  |  | 9 | 2.65
|  |  |  | 9.5 | 2.65
|  |  |  | 10 | 2.65
|  |  |  | 10.6 | 2.65
|  |  |  | 11.2 | 2.65
|  |  |  | 11.8 | 2.65
|  |  |  | 11.8 | 2.65
|  |  |  | 12 | 2.65
|  |  |  | 12.5 | 2.65
|  |  |  | 13.2 | 2.65
|  |  |  | 14 | 2.65
|  |  |  | 15 | 2.65
|  |  |  | 16 | 2.65
|  |  |  | 17 | 2.65
|  |  |  | 17.8 | 2.65
|  |  |  | 18 | 2.65
|  |  |  | 19 | 2.65
|  |  |  | 20 | 2.65
|  |  |  | 21.2 | 2.65
|  |  |  | 22 | 2.65
|  |  |  | 22.4 | 2.65
|  |  |  | 23.6 | 2.65
|  |  |  | 25 | 2.65
|  |  |  | 25.8 | 2.65
|  |  |  | 26.5 | 2.65
|  |  |  | 28 | 2.65
|  |  |  | 29 | 2.65
|  |  |  | 30 | 2.65
|  |  |  | 31.5 | 2.65
|  |  |  | 32.5 | 2.65
|  |  |  | 33.5 | 2.65
|  |  |  | 34.5 | 2.65
|  |  |  | 35.5 | 2.65
|  |  |  | 36.5 | 2.65
|  |  |  | 37.5 | 2.65
|  |  |  | 38.7 | 2.65
|  |  |  | 40 | 2.65
|  |  |  | 41.2 | 2.65
|  |  |  | 42.5 | 2.65
|  |  |  | 43.7 | 2.65
|  |  |  | 44.2 | 2.65
|  |  |  | 45 | 2.65
|  |  |  | 46.2 | 2.65
|  |  |  | 48.7 | 2.65
|  |  |  | 50 | 2.65
|  |  |  | 51.5 | 2.65
|  |  |  | 53 | 2.65
|  |  |  | 54.5 | 2.65
|  |  |  | 56 | 2.65
|  |  |  | 57.5 | 2.65
|  |  |  | 58 | 2.65
|  |  |  | 60 | 2.65
|  |  |  | 61.5 | 2.65
|  |  |  | 62.5 | 2.65
|  |  |  | 63 | 2.65
|  |  |  | 65 | 2.65
|  |  |  | 65 | 2.65
|  |  |  | 67 | 2.65
|  |  |  | 69 | 2.65
|  |  |  | 70 | 2.65
|  |  |  | 71 | 2.65
|  |  |  | 73 | 2.65
|  |  |  | 74 | 2.65
|  |  |  | 75 | 2.65
|  |  |  | 76.5 | 2.65
|  |  |  | 77.5 | 2.65
|  |  |  | 80 | 2.65
|  |  |  | 82.5 | 2.65
|  |  |  | 85 | 2.65
|  |  |  | 87.5 | 2.65
|  |  |  | 89 | 2.65
|  |  |  | 92.5 | 2.65
|  |  |  | 95 | 2.65
|  |  |  | 97.5 | 2.65
|  |  |  | 100 | 2.65
|  |  |  | 103 | 2.65
|  |  |  | 112 | 2.65
|  |  |  | 115 | 2.65
|  |  |  | 118 | 2.65
|  |  |  | 122 | 2.65
|  |  |  | 125 | 2.65
|  |  |  | 130 | 2.65
|  |  |  | 138 | 2.65
|  |  |  | 140 | 2.65
|  |  |  | 4 | 3
|  |  |  | 5 | 3
|  |  |  | 6 | 3
|  |  |  | 6.6 | 3
|  |  |  | 7 | 3
|  |  |  | 8 | 3
|  |  |  | 9 | 3
|  |  |  | 10 | 3
|  |  |  | 11 | 3
|  |  |  | 12 | 3
|  |  |  | 13 | 3
|  |  |  | 14 | 3
|  |  |  | 15 | 3
|  |  |  | 16 | 3
|  |  |  | 17 | 3
|  |  |  | 18 | 3
|  |  |  | 19 | 3
|  |  |  | 20 | 3
|  |  |  | 21 | 3
|  |  |  | 22 | 3
|  |  |  | 23 | 3
|  |  |  | 24 | 3
|  |  |  | 25 | 3
|  |  |  | 26 | 3
|  |  |  | 27 | 3
|  |  |  | 28 | 3
|  |  |  | 29 | 3
|  |  |  | 30 | 3
|  |  |  | 31 | 3
|  |  |  | 32 | 3
|  |  |  | 33 | 3
|  |  |  | 33 | 3
|  |  |  | 34 | 3
|  |  |  | 34.47 | 3
|  |  |  | 35 | 3
|  |  |  | 35.2 | 3
|  |  |  | 36 | 3
|  |  |  | 37 | 3
|  |  |  | 37.47 | 3
|  |  |  | 38 | 3
|  |  |  | 39 | 3
|  |  |  | 40 | 3
|  |  |  | 41 | 3
|  |  |  | 42 | 3
|  |  |  | 43 | 3
|  |  |  | 44 | 3
|  |  |  | 45 | 3
|  |  |  | 46 | 3
|  |  |  | 47 | 3
|  |  |  | 48 | 3
|  |  |  | 49 | 3
|  |  |  | 50 | 3
|  |  |  | 51 | 3
|  |  |  | 52 | 3
|  |  |  | 53 | 3
|  |  |  | 54 | 3
|  |  |  | 55 | 3
|  |  |  | 56 | 3
|  |  |  | 57 | 3
|  |  |  | 58 | 3
|  |  |  | 59 | 3
|  |  |  | 59.36 | 3
|  |  |  | 60 | 3
|  |  |  | 61 | 3
|  |  |  | 62 | 3
|  |  |  | 63 | 3
|  |  |  | 64 | 3
|  |  |  | 65 | 3
|  |  |  | 66 | 3
|  |  |  | 67 | 3
|  |  |  | 68 | 3
|  |  |  | 69 | 3
|  |  |  | 70 | 3
|  |  |  | 71 | 3
|  |  |  | 72 | 3
|  |  |  | 73 | 3
|  |  |  | 74 | 3
|  |  |  | 75 | 3
|  |  |  | 76 | 3
|  |  |  | 77 | 3
|  |  |  | 78 | 3
|  |  |  | 79 | 3
|  |  |  | 80 | 3
|  |  |  | 81 | 3
|  |  |  | 82 | 3
|  |  |  | 83 | 3
|  |  |  | 84 | 3
|  |  |  | 85 | 3
|  |  |  | 86 | 3
|  |  |  | 87 | 3
|  |  |  | 88 | 3
|  |  |  | 89 | 3
|  |  |  | 90 | 3
|  |  |  | 91 | 3
|  |  |  | 92 | 3
|  |  |  | 93 | 3
|  |  |  | 94 | 3
|  |  |  | 95 | 3
|  |  |  | 96 | 3
|  |  |  | 97 | 3
|  |  |  | 98 | 3
|  |  |  | 99 | 3
|  |  |  | 100 | 3
|  |  |  | 101 | 3
|  |  |  | 103 | 3
|  |  |  | 105 | 3
|  |  |  | 107 | 3
|  |  |  | 108 | 3
|  |  |  | 110 | 3
|  |  |  | 115 | 3
|  |  |  | 120 | 3
|  |  |  | 125 | 3
|  |  |  | 130 | 3
|  |  |  | 135 | 3
|  |  |  | 140 | 3
|  |  |  | 145 | 3
|  |  |  | 150 | 3
|  |  |  | 155 | 3
|  |  |  | 170 | 3
|  |  |  | 1.8 | 3.1
|  |  |  | 3.8 | 3.1
|  |  |  | 4.8 | 3.1
|  |  |  | 5.8 | 3.1
|  |  |  | 6.8 | 3.1
|  |  |  | 7.8 | 3.1
|  |  |  | 8.8 | 3.1
|  |  |  | 9.8 | 3.1
|  |  |  | 10.8 | 3.1
|  |  |  | 11.8 | 3.1
|  |  |  | 12.8 | 3.1
|  |  |  | 13.8 | 3.1
|  |  |  | 14.8 | 3.1
|  |  |  | 15.8 | 3.1
|  |  |  | 16.8 | 3.1
|  |  |  | 16.8 | 3.1
|  |  |  | 17.8 | 3.1
|  |  |  | 18.8 | 3.1
|  |  |  | 19.8 | 3.1
|  |  |  | 20.8 | 3.1
|  |  |  | 21.8 | 3.1
|  |  |  | 22.8 | 3.1
|  |  |  | 23.8 | 3.1
|  |  |  | 23.8 | 3.1
|  |  |  | 24.4 | 3.1
|  |  |  | 24.8 | 3.1
|  |  |  | 25.8 | 3.1
|  |  |  | 26.8 | 3.1
|  |  |  | 27.8 | 3.1
|  |  |  | 28.5 | 3.1
|  |  |  | 28.8 | 3.1
|  |  |  | 29.4 | 3.1
|  |  |  | 29.8 | 3.1
|  |  |  | 30.8 | 3.1
|  |  |  | 31.8 | 3.1
|  |  |  | 32.8 | 3.1
|  |  |  | 33.8 | 3.1
|  |  |  | 34.4 | 3.1
|  |  |  | 34.8 | 3.1
|  |  |  | 35.8 | 3.1
|  |  |  | 36.8 | 3.1
|  |  |  | 37.8 | 3.1
|  |  |  | 38.8 | 3.1
|  |  |  | 39.4 | 3.1
|  |  |  | 39.8 | 3.1
|  |  |  | 40.8 | 3.1
|  |  |  | 41.8 | 3.1
|  |  |  | 42.8 | 3.1
|  |  |  | 43.8 | 3.1
|  |  |  | 44.4 | 3.1
|  |  |  | 44.8 | 3.1
|  |  |  | 45.8 | 3.1
|  |  |  | 46.8 | 3.1
|  |  |  | 47.8 | 3.1
|  |  |  | 48.2 | 3.1
|  |  |  | 48.8 | 3.1
|  |  |  | 49.4 | 3.1
|  |  |  | 49.8 | 3.1
|  |  |  | 50.4 | 3.1
|  |  |  | 50.8 | 3.1
|  |  |  | 51.8 | 3.1
|  |  |  | 52.8 | 3.1
|  |  |  | 53.8 | 3.1
|  |  |  | 54.4 | 3.1
|  |  |  | 54.8 | 3.1
|  |  |  | 55.8 | 3.1
|  |  |  | 55.8 | 3.1
|  |  |  | 56.8 | 3.1
|  |  |  | 57.8 | 3.1
|  |  |  | 58.2 | 3.1
|  |  |  | 58.8 | 3.1
|  |  |  | 59.4 | 3.1
|  |  |  | 60.8 | 3.1
|  |  |  | 61.8 | 3.1
|  |  |  | 63.8 | 3.1
|  |  |  | 64.4 | 3.1
|  |  |  | 65.8 | 3.1
|  |  |  | 68.8 | 3.1
|  |  |  | 69.4 | 3.1
|  |  |  | 69.8 | 3.1
|  |  |  | 71.8 | 3.1
|  |  |  | 73.8 | 3.1
|  |  |  | 74.4 | 3.1
|  |  |  | 75.8 | 3.1
|  |  |  | 78.8 | 3.1
|  |  |  | 79.4 | 3.1
|  |  |  | 79.8 | 3.1
|  |  |  | 81.8 | 3.1
|  |  |  | 83.8 | 3.1
|  |  |  | 84.4 | 3.1
|  |  |  | 85.8 | 3.1
|  |  |  | 88.8 | 3.1
|  |  |  | 89.4 | 3.1
|  |  |  | 89.8 | 3.1
|  |  |  | 93.2 | 3.1
|  |  |  | 94.4 | 3.1
|  |  |  | 96.9 | 3.1
|  |  |  | 98.8 | 3.1
|  |  |  | 99.4 | 3.1
|  |  |  | 100 | 3.1
|  |  |  | 103.8 | 3.1
|  |  |  | 104.4 | 3.1
|  |  |  | 108.8 | 3.1
|  |  |  | 109.4 | 3.1
|  |  |  | 113.8 | 3.1
|  |  |  | 114.4 | 3.1
|  |  |  | 115 | 3.1
|  |  |  | 118.8 | 3.1
|  |  |  | 119.4 | 3.1
|  |  |  | 121.8 | 3.1
|  |  |  | 123.8 | 3.1
|  |  |  | 124.4 | 3.1
|  |  |  | 128.8 | 3.1
|  |  |  | 129.4 | 3.1
|  |  |  | 133.8 | 3.1
|  |  |  | 134.4 | 3.1
|  |  |  | 138.8 | 3.1
|  |  |  | 138.8 | 3.1
|  |  |  | 139.4 | 3.1
|  |  |  | 143.8 | 3.1
|  |  |  | 144.4 | 3.1
|  |  |  | 148.8 | 3.1
|  |  |  | 148.8 | 3.1
|  |  |  | 153.8 | 3.1
|  |  |  | 168.8 | 3.1
|  |  |  | 168.8 | 3.1
|  |  |  | 183.8 | 3.1
|  |  |  | 198.8 | 3.1
|  |  |  | 213.8 | 3.1
|  |  |  | 213.8 | 3.1
|  |  |  | 223.8 | 3.1
|  |  |  | 243.8 | 3.1
|  |  |  | 258.8 | 3.1
|  |  |  | 263.8 | 3.1
|  |  |  | 273.8 | 3.1
|  |  |  | 283.8 | 3.1
|  |  |  | 293.8 | 3.1
|  |  |  | 318.8 | 3.1
|  |  |  | 328.8 | 3.1
|  |  |  | 5 | 3.5
|  |  |  | 7 | 3.5
|  |  |  | 8 | 3.5
|  |  |  | 9 | 3.5
|  |  |  | 10 | 3.5
|  |  |  | 11 | 3.5
|  |  |  | 12 | 3.5
|  |  |  | 13 | 3.5
|  |  |  | 14 | 3.5
|  |  |  | 15 | 3.5
|  |  |  | 16 | 3.5
|  |  |  | 17 | 3.5
|  |  |  | 18 | 3.5
|  |  |  | 19 | 3.5
|  |  |  | 20 | 3.5
|  |  |  | 21 | 3.5
|  |  |  | 21.7 | 3.5
|  |  |  | 22 | 3.5
|  |  |  | 23 | 3.5
|  |  |  | 23.7 | 3.5
|  |  |  | 24 | 3.5
|  |  |  | 24.5 | 3.5
|  |  |  | 24.7 | 3.5
|  |  |  | 25 | 3.5
|  |  |  | 25.2 | 3.5
|  |  |  | 26 | 3.5
|  |  |  | 27 | 3.5
|  |  |  | 27.7 | 3.5
|  |  |  | 28 | 3.5
|  |  |  | 28.7 | 3.5
|  |  |  | 29 | 3.5
|  |  |  | 29.2 | 3.5
|  |  |  | 29.7 | 3.5
|  |  |  | 30 | 3.5
|  |  |  | 30.7 | 3.5
|  |  |  | 31 | 3.5
|  |  |  | 31.2 | 3.5
|  |  |  | 31.7 | 3.5
|  |  |  | 32 | 3.5
|  |  |  | 33 | 3.5
|  |  |  | 33.7 | 3.5
|  |  |  | 34 | 3.5
|  |  |  | 34.7 | 3.5
|  |  |  | 35 | 3.5
|  |  |  | 35.2 | 3.5
|  |  |  | 35.7 | 3.5
|  |  |  | 36 | 3.5
|  |  |  | 37 | 3.5
|  |  |  | 37.7 | 3.5
|  |  |  | 38 | 3.5
|  |  |  | 38.7 | 3.5
|  |  |  | 39 | 3.5
|  |  |  | 39.7 | 3.5
|  |  |  | 40 | 3.5
|  |  |  | 40.7 | 3.5
|  |  |  | 41 | 3.5
|  |  |  | 41.7 | 3.5
|  |  |  | 42 | 3.5
|  |  |  | 42.7 | 3.5
|  |  |  | 43 | 3.5
|  |  |  | 43.7 | 3.5
|  |  |  | 44 | 3.5
|  |  |  | 44.7 | 3.5
|  |  |  | 45 | 3.5
|  |  |  | 45.7 | 3.5
|  |  |  | 46 | 3.5
|  |  |  | 47 | 3.5
|  |  |  | 47.7 | 3.5
|  |  |  | 48 | 3.5
|  |  |  | 48.7 | 3.5
|  |  |  | 49 | 3.5
|  |  |  | 49.7 | 3.5
|  |  |  | 50 | 3.5
|  |  |  | 51 | 3.5
|  |  |  | 52 | 3.5
|  |  |  | 53 | 3.5
|  |  |  | 56 | 3.5
|  |  |  | 57 | 3.5
|  |  |  | 58 | 3.5
|  |  |  | 59 | 3.5
|  |  |  | 60 | 3.5
|  |  |  | 61 | 3.5
|  |  |  | 62 | 3.5
|  |  |  | 63 | 3.5
|  |  |  | 65 | 3.5
|  |  |  | 65 | 3.5
|  |  |  | 66 | 3.5
|  |  |  | 67 | 3.5
|  |  |  | 68 | 3.5
|  |  |  | 69 | 3.5
|  |  |  | 71 | 3.5
|  |  |  | 73 | 3.5
|  |  |  | 75 | 3.5
|  |  |  | 78 | 3.5
|  |  |  | 80 | 3.5
|  |  |  | 83 | 3.5
|  |  |  | 85 | 3.5
|  |  |  | 87.6 | 3.5
|  |  |  | 88 | 3.5
|  |  |  | 90 | 3.5
|  |  |  | 92.6 | 3.5
|  |  |  | 93 | 3.5
|  |  |  | 98 | 3.5
|  |  |  | 103 | 3.5
|  |  |  | 108 | 3.5
|  |  |  | 113 | 3.5
|  |  |  | 115 | 3.5
|  |  |  | 118 | 3.5
|  |  |  | 123 | 3.5
|  |  |  | 143 | 3.5
|  |  |  | 153 | 3.5
|  |  |  | 203 | 3.5
|  |  |  | 209 | 3.5
|  |  |  | 213 | 3.5
|  |  |  | 225 | 3.5
|  |  |  | 230 | 3.5
|  |  |  | 241 | 3.5
|  |  |  | 244 | 3.5
|  |  |  | 250 | 3.5
|  |  |  | 258 | 3.5
|  |  |  | 265 | 3.5
|  |  |  | 313 | 3.5
|  |  |  | 338 | 3.5
|  |  |  | 363 | 3.5
|  |  |  | 6 | 3.55
|  |  |  | 13.2 | 3.55
|  |  |  | 14 | 3.55
|  |  |  | 16 | 3.55
|  |  |  | 17 | 3.55
|  |  |  | 18 | 3.55
|  |  |  | 19 | 3.55
|  |  |  | 20 | 3.55
|  |  |  | 21.2 | 3.55
|  |  |  | 22.4 | 3.55
|  |  |  | 23.6 | 3.55
|  |  |  | 25 | 3.55
|  |  |  | 25.8 | 3.55
|  |  |  | 26.5 | 3.55
|  |  |  | 28 | 3.55
|  |  |  | 30 | 3.55
|  |  |  | 30 | 3.55
|  |  |  | 31.5 | 3.55
|  |  |  | 32 | 3.55
|  |  |  | 32.5 | 3.55
|  |  |  | 33.5 | 3.55
|  |  |  | 34.5 | 3.55
|  |  |  | 35 | 3.55
|  |  |  | 35.5 | 3.55
|  |  |  | 36 | 3.55
|  |  |  | 36.5 | 3.55
|  |  |  | 37.5 | 3.55
|  |  |  | 37.5 | 3.55
|  |  |  | 38.5 | 3.55
|  |  |  | 38.7 | 3.55
|  |  |  | 40 | 3.55
|  |  |  | 41.2 | 3.55
|  |  |  | 42.5 | 3.55
|  |  |  | 43.7 | 3.55
|  |  |  | 45 | 3.55
|  |  |  | 46.2 | 3.55
|  |  |  | 47.5 | 3.55
|  |  |  | 47.5 | 3.55
|  |  |  | 48 | 3.55
|  |  |  | 48.7 | 3.55
|  |  |  | 49.2 | 3.55
|  |  |  | 50 | 3.55
|  |  |  | 51.5 | 3.55
|  |  |  | 53 | 3.55
|  |  |  | 54.5 | 3.55
|  |  |  | 56 | 3.55
|  |  |  | 58 | 3.55
|  |  |  | 60 | 3.55
|  |  |  | 61.5 | 3.55
|  |  |  | 63 | 3.55
|  |  |  | 67 | 3.55
|  |  |  | 69 | 3.55
|  |  |  | 71 | 3.55
|  |  |  | 71 | 3.55
|  |  |  | 73 | 3.55
|  |  |  | 75 | 3.55
|  |  |  | 77.5 | 3.55
|  |  |  | 80 | 3.55
|  |  |  | 82.5 | 3.55
|  |  |  | 83 | 3.55
|  |  |  | 85 | 3.55
|  |  |  | 87.5 | 3.55
|  |  |  | 87.5 | 3.55
|  |  |  | 90 | 3.55
|  |  |  | 92.5 | 3.55
|  |  |  | 95 | 3.55
|  |  |  | 97.5 | 3.55
|  |  |  | 100 | 3.55
|  |  |  | 103 | 3.55
|  |  |  | 106 | 3.55
|  |  |  | 109 | 3.55
|  |  |  | 109 | 3.55
|  |  |  | 122 | 3.55
|  |  |  | 132 | 3.55
|  |  |  | 135 | 3.55
|  |  |  | 136 | 3.55
|  |  |  | 150 | 3.55
|  |  |  | 180 | 3.55
|  |  |  | 185 | 3.55
|  |  |  | 190 | 3.55
|  |  |  | 243 | 3.55
|  |  |  | 245 | 3.55
|  |  |  | 265 | 3.55
|  |  |  | 280 | 3.55
|  |  |  | 290 | 3.55
|  |  |  | 304 | 3.55
|  |  |  | 330 | 3.55
|  |  |  | 330 | 3.55
|  |  |  | 8 | 4
|  |  |  | 10 | 4
|  |  |  | 12 | 4
|  |  |  | 14 | 4
|  |  |  | 16 | 4
|  |  |  | 17 | 4
|  |  |  | 18 | 4
|  |  |  | 19 | 4
|  |  |  | 20 | 4
|  |  |  | 22 | 4
|  |  |  | 24 | 4
|  |  |  | 25 | 4
|  |  |  | 26 | 4
|  |  |  | 27 | 4
|  |  |  | 28 | 4
|  |  |  | 29 | 4
|  |  |  | 30 | 4
|  |  |  | 31 | 4
|  |  |  | 32 | 4
|  |  |  | 32.5 | 4
|  |  |  | 33 | 4
|  |  |  | 34 | 4
|  |  |  | 36 | 4
|  |  |  | 37 | 4
|  |  |  | 38 | 4
|  |  |  | 40 | 4
|  |  |  | 42 | 4
|  |  |  | 44 | 4
|  |  |  | 46 | 4
|  |  |  | 47 | 4
|  |  |  | 48 | 4
|  |  |  | 50 | 4
|  |  |  | 52 | 4
|  |  |  | 54 | 4
|  |  |  | 55 | 4
|  |  |  | 56 | 4
|  |  |  | 57 | 4
|  |  |  | 60 | 4
|  |  |  | 62 | 4
|  |  |  | 64 | 4
|  |  |  | 66 | 4
|  |  |  | 67 | 4
|  |  |  | 70 | 4
|  |  |  | 72 | 4
|  |  |  | 74 | 4
|  |  |  | 77 | 4
|  |  |  | 80 | 4
|  |  |  | 80 | 4
|  |  |  | 84 | 4
|  |  |  | 87 | 4
|  |  |  | 90 | 4
|  |  |  | 92 | 4
|  |  |  | 97 | 4
|  |  |  | 100 | 4
|  |  |  | 102 | 4
|  |  |  | 107 | 4
|  |  |  | 110 | 4
|  |  |  | 112 | 4
|  |  |  | 117 | 4
|  |  |  | 122 | 4
|  |  |  | 132 | 4
|  |  |  | 142 | 4
|  |  |  | 144 | 4
|  |  |  | 152 | 4
|  |  |  | 185 | 4
|  |  |  | 315 | 4
|  |  |  | 5 | 5
|  |  |  | 6 | 5
|  |  |  | 8 | 5
|  |  |  | 10 | 5
|  |  |  | 14 | 5
|  |  |  | 15 | 5
|  |  |  | 16 | 5
|  |  |  | 17 | 5
|  |  |  | 18 | 5
|  |  |  | 20 | 5
|  |  |  | 22 | 5
|  |  |  | 24 | 5
|  |  |  | 25 | 5
|  |  |  | 26 | 5
|  |  |  | 27 | 5
|  |  |  | 28 | 5
|  |  |  | 30 | 5
|  |  |  | 32 | 5
|  |  |  | 33 | 5
|  |  |  | 34 | 5
|  |  |  | 35 | 5
|  |  |  | 36 | 5
|  |  |  | 38 | 5
|  |  |  | 40 | 5
|  |  |  | 42 | 5
|  |  |  | 45 | 5
|  |  |  | 48.5 | 5
|  |  |  | 50 | 5
|  |  |  | 52 | 5
|  |  |  | 53 | 5
|  |  |  | 54 | 5
|  |  |  | 55 | 5
|  |  |  | 58 | 5
|  |  |  | 60 | 5
|  |  |  | 62 | 5
|  |  |  | 64 | 5
|  |  |  | 65 | 5
|  |  |  | 68.5 | 5
|  |  |  | 70 | 5
|  |  |  | 72 | 5
|  |  |  | 75 | 5
|  |  |  | 78 | 5
|  |  |  | 80 | 5
|  |  |  | 82 | 5
|  |  |  | 84.5 | 5
|  |  |  | 87 | 5
|  |  |  | 88 | 5
|  |  |  | 90 | 5
|  |  |  | 95 | 5
|  |  |  | 100 | 5
|  |  |  | 105 | 5
|  |  |  | 110 | 5
|  |  |  | 115 | 5
|  |  |  | 120 | 5
|  |  |  | 125 | 5
|  |  |  | 130 | 5
|  |  |  | 135 | 5
|  |  |  | 140 | 5
|  |  |  | 150 | 5
|  |  |  | 155 | 5
|  |  |  | 160 | 5
|  |  |  | 33 | 5.3
|  |  |  | 39.4 | 5.3
|  |  |  | 40 | 5.3
|  |  |  | 41.2 | 5.3
|  |  |  | 42.5 | 5.3
|  |  |  | 43.7 | 5.3
|  |  |  | 45 | 5.3
|  |  |  | 46.2 | 5.3
|  |  |  | 47.5 | 5.3
|  |  |  | 48.7 | 5.3
|  |  |  | 51.5 | 5.3
|  |  |  | 52.4 | 5.3
|  |  |  | 53 | 5.3
|  |  |  | 54.5 | 5.3
|  |  |  | 56 | 5.3
|  |  |  | 58 | 5.3
|  |  |  | 60 | 5.3
|  |  |  | 61.5 | 5.3
|  |  |  | 63 | 5.3
|  |  |  | 65 | 5.3
|  |  |  | 67 | 5.3
|  |  |  | 69 | 5.3
|  |  |  | 71 | 5.3
|  |  |  | 73 | 5.3
|  |  |  | 75 | 5.3
|  |  |  | 77.5 | 5.3
|  |  |  | 79 | 5.3
|  |  |  | 80 | 5.3
|  |  |  | 82 | 5.3
|  |  |  | 82.5 | 5.3
|  |  |  | 85 | 5.3
|  |  |  | 87.5 | 5.3
|  |  |  | 90 | 5.3
|  |  |  | 92 | 5.3
|  |  |  | 95 | 5.3
|  |  |  | 95 | 5.3
|  |  |  | 103 | 5.3
|  |  |  | 104 | 5.3
|  |  |  | 105.6 | 5.3
|  |  |  | 106 | 5.3
|  |  |  | 110 | 5.3
|  |  |  | 110.6 | 5.3
|  |  |  | 115 | 5.3
|  |  |  | 118 | 5.3
|  |  |  | 120 | 5.3
|  |  |  | 123 | 5.3
|  |  |  | 128 | 5.3
|  |  |  | 132 | 5.3
|  |  |  | 135 | 5.3
|  |  |  | 136 | 5.3
|  |  |  | 155 | 5.3
|  |  |  | 175 | 5.3
|  |  |  | 195 | 5.3
|  |  |  | 200 | 5.3
|  |  |  | 208 | 5.3
|  |  |  | 212 | 5.3
|  |  |  | 215 | 5.3
|  |  |  | 218 | 5.3
|  |  |  | 224 | 5.3
|  |  |  | 230 | 5.3
|  |  |  | 236 | 5.3
|  |  |  | 243 | 5.3
|  |  |  | 250 | 5.3
|  |  |  | 258 | 5.3
|  |  |  | 260 | 5.3
|  |  |  | 265 | 5.3
|  |  |  | 272 | 5.3
|  |  |  | 280 | 5.3
|  |  |  | 290 | 5.3
|  |  |  | 295 | 5.3
|  |  |  | 300 | 5.3
|  |  |  | 307 | 5.3
|  |  |  | 315 | 5.3
|  |  |  | 320 | 5.3
|  |  |  | 325 | 5.3
|  |  |  | 330 | 5.3
|  |  |  | 335 | 5.3
|  |  |  | 340 | 5.3
|  |  |  | 345 | 5.3
|  |  |  | 355 | 5.3
|  |  |  | 387 | 5.3
|  |  |  | 8.6 | 5.7
|  |  |  | 10.6 | 5.7
|  |  |  | 13.6 | 5.7
|  |  |  | 16.6 | 5.7
|  |  |  | 18.6 | 5.7
|  |  |  | 20.6 | 5.7
|  |  |  | 23.6 | 5.7
|  |  |  | 26.6 | 5.7
|  |  |  | 28.6 | 5.7
|  |  |  | 33.6 | 5.7
|  |  |  | 38.6 | 5.7
|  |  |  | 40.6 | 5.7
|  |  |  | 41.6 | 5.7
|  |  |  | 42.6 | 5.7
|  |  |  | 43.6 | 5.7
|  |  |  | 47.6 | 5.7
|  |  |  | 48.6 | 5.7
|  |  |  | 49.6 | 5.7
|  |  |  | 50.6 | 5.7
|  |  |  | 51.6 | 5.7
|  |  |  | 52.6 | 5.7
|  |  |  | 53.6 | 5.7
|  |  |  | 54.6 | 5.7
|  |  |  | 55.6 | 5.7
|  |  |  | 56.6 | 5.7
|  |  |  | 57.6 | 5.7
|  |  |  | 58.6 | 5.7
|  |  |  | 59.6 | 5.7
|  |  |  | 61.6 | 5.7
|  |  |  | 62.6 | 5.7
|  |  |  | 63.6 | 5.7
|  |  |  | 64.6 | 5.7
|  |  |  | 66.6 | 5.7
|  |  |  | 68.6 | 5.7
|  |  |  | 69.6 | 5.7
|  |  |  | 70.6 | 5.7
|  |  |  | 73.6 | 5.7
|  |  |  | 74.6 | 5.7
|  |  |  | 78.6 | 5.7
|  |  |  | 79.6 | 5.7
|  |  |  | 83.6 | 5.7
|  |  |  | 84.6 | 5.7
|  |  |  | 88.6 | 5.7
|  |  |  | 88.6 | 5.7
|  |  |  | 89.6 | 5.7
|  |  |  | 93.6 | 5.7
|  |  |  | 94.6 | 5.7
|  |  |  | 98.6 | 5.7
|  |  |  | 99.6 | 5.7
|  |  |  | 103.6 | 5.7
|  |  |  | 104.6 | 5.7
|  |  |  | 108.6 | 5.7
|  |  |  | 108.6 | 5.7
|  |  |  | 109.6 | 5.7
|  |  |  | 111.6 | 5.7
|  |  |  | 113.6 | 5.7
|  |  |  | 113.6 | 5.7
|  |  |  | 114.6 | 5.7
|  |  |  | 115 | 5.7
|  |  |  | 118.6 | 5.7
|  |  |  | 119.6 | 5.7
|  |  |  | 124.6 | 5.7
|  |  |  | 128.6 | 5.7
|  |  |  | 129.6 | 5.7
|  |  |  | 131.6 | 5.7
|  |  |  | 133.6 | 5.7
|  |  |  | 134.6 | 5.7
|  |  |  | 138.6 | 5.7
|  |  |  | 139.6 | 5.7
|  |  |  | 143.6 | 5.7
|  |  |  | 144.6 | 5.7
|  |  |  | 148.6 | 5.7
|  |  |  | 148.6 | 5.7
|  |  |  | 149.6 | 5.7
|  |  |  | 153.6 | 5.7
|  |  |  | 158.6 | 5.7
|  |  |  | 163.6 | 5.7
|  |  |  | 168.6 | 5.7
|  |  |  | 173.6 | 5.7
|  |  |  | 183.6 | 5.7
|  |  |  | 193.6 | 5.7
|  |  |  | 198.6 | 5.7
|  |  |  | 208.6 | 5.7
|  |  |  | 218.6 | 5.7
|  |  |  | 228.6 | 5.7
|  |  |  | 238.6 | 5.7
|  |  |  | 253.6 | 5.7
|  |  |  | 258.6 | 5.7
|  |  |  | 260.6 | 5.7
|  |  |  | 263.6 | 5.7
|  |  |  | 268.6 | 5.7
|  |  |  | 273.6 | 5.7
|  |  |  | 278.6 | 5.7
|  |  |  | 283.6 | 5.7
|  |  |  | 288.6 | 5.7
|  |  |  | 293.6 | 5.7
|  |  |  | 298.6 | 5.7
|  |  |  | 303.6 | 5.7
|  |  |  | 308.6 | 5.7
|  |  |  | 313.6 | 5.7
|  |  |  | 318.6 | 5.7
|  |  |  | 323.6 | 5.7
|  |  |  | 328.6 | 5.7
|  |  |  | 333.6 | 5.7
|  |  |  | 338.6 | 5.7
|  |  |  | 343.6 | 5.7
|  |  |  | 348.6 | 5.7
|  |  |  | 358.6 | 5.7
|  |  |  | 368.6 | 5.7
|  |  |  | 378.6 | 5.7
|  |  |  | 388.6 | 5.7
|  |  |  | 408.6 | 5.7
|  |  |  | 428.6 | 5.7
|  |  |  | 438.6 | 5.7
|  |  |  | 458.6 | 5.7
|  |  |  | 42 | 6
|  |  |  | 85 | 6
|  |  |  | 153 | 6
|  |  |  | 40 | 7
|  |  |  | 48 | 7
|  |  |  | 50 | 7
|  |  |  | 57 | 7
|  |  |  | 60 | 7
|  |  |  | 62 | 7
|  |  |  | 68 | 7
|  |  |  | 71 | 7
|  |  |  | 76 | 7
|  |  |  | 81 | 7
|  |  |  | 86 | 7
|  |  |  | 86 | 7
|  |  |  | 87 | 7
|  |  |  | 90 | 7
|  |  |  | 91 | 7
|  |  |  | 92 | 7
|  |  |  | 93 | 7
|  |  |  | 96 | 7
|  |  |  | 97 | 7
|  |  |  | 100 | 7
|  |  |  | 102 | 7
|  |  |  | 103 | 7
|  |  |  | 106 | 7
|  |  |  | 109 | 7
|  |  |  | 112 | 7
|  |  |  | 115 | 7
|  |  |  | 116 | 7
|  |  |  | 117 | 7
|  |  |  | 118 | 7
|  |  |  | 122 | 7
|  |  |  | 125 | 7
|  |  |  | 126 | 7
|  |  |  | 128 | 7
|  |  |  | 136 | 7
|  |  |  | 140 | 7
|  |  |  | 145 | 7
|  |  |  | 147 | 7
|  |  |  | 150 | 7
|  |  |  | 153 | 7
|  |  |  | 155 | 7
|  |  |  | 157 | 7
|  |  |  | 160 | 7
|  |  |  | 170 | 7
|  |  |  | 175 | 7
|  |  |  | 177 | 7
|  |  |  | 180 | 7
|  |  |  | 185 | 7
|  |  |  | 195 | 7
|  |  |  | 197 | 7
|  |  |  | 200 | 7
|  |  |  | 203 | 7
|  |  |  | 206 | 7
|  |  |  | 212 | 7
|  |  |  | 218 | 7
|  |  |  | 220 | 7
|  |  |  | 224 | 7
|  |  |  | 225 | 7
|  |  |  | 227 | 7
|  |  |  | 228 | 7
|  |  |  | 230 | 7
|  |  |  | 236 | 7
|  |  |  | 243 | 7
|  |  |  | 250 | 7
|  |  |  | 258 | 7
|  |  |  | 265 | 7
|  |  |  | 270 | 7
|  |  |  | 272 | 7
|  |  |  | 278 | 7
|  |  |  | 280 | 7
|  |  |  | 285 | 7
|  |  |  | 288 | 7
|  |  |  | 290 | 7
|  |  |  | 300 | 7
|  |  |  | 307 | 7
|  |  |  | 315 | 7
|  |  |  | 315 | 7
|  |  |  | 320 | 7
|  |  |  | 325 | 7
|  |  |  | 335 | 7
|  |  |  | 345 | 7
|  |  |  | 350 | 7
|  |  |  | 355 | 7
|  |  |  | 365 | 7
|  |  |  | 370 | 7
|  |  |  | 375 | 7
|  |  |  | 387 | 7
|  |  |  | 393 | 7
|  |  |  | 400 | 7
|  |  |  | 412 | 7
|  |  |  | 420 | 7
|  |  |  | 425 | 7
|  |  |  | 450 | 7
|  |  |  | 462 | 7
|  |  |  | 82.8 | 8.6
|  |  |  | 97.8 | 8.6
|  |  |  | 107.8 | 8.6
|  |  |  | 112.8 | 8.6
|  |  |  | 117.8 | 8.6
|  |  |  | 122.8 | 8.6
|  |  |  | 132.8 | 8.6
|  |  |  | 137.8 | 8.6
|  |  |  | 142.8 | 8.6
|  |  |  | 147.8 | 8.6
|  |  |  | 152.8 | 8.6
|  |  |  | 157.8 | 8.6
|  |  |  | 162.8 | 8.6
|  |  |  | 167.8 | 8.6
|  |  |  | 172.8 | 8.6
|  |  |  | 177.8 | 8.6
|  |  |  | 182.8 | 8.6
|  |  |  | 182.8 | 8.6
|  |  |  | 187.8 | 8.6
|  |  |  | 192.8 | 8.6
|  |  |  | 197.8 | 8.6
|  |  |  | 202.8 | 8.6
|  |  |  | 207.8 | 8.6
|  |  |  | 212.8 | 8.6
|  |  |  | 217.8 | 8.6
|  |  |  | 222.8 | 8.6
|  |  |  | 227.8 | 8.6
|  |  |  | 232.8 | 8.6
|  |  |  | 237.8 | 8.6
|  |  |  | 242.8 | 8.6
|  |  |  | 247.8 | 8.6
|  |  |  | 252.8 | 8.6
|  |  |  | 257.8 | 8.6
|  |  |  | 262.8 | 8.6
|  |  |  | 267.8 | 8.6
|  |  |  | 272.8 | 8.6
|  |  |  | 277.8 | 8.6
|  |  |  | 282.8 | 8.6
|  |  |  | 292.8 | 8.6
|  |  |  | 297.8 | 8.6
|  |  |  | 302.8 | 8.6
|  |  |  | 307.8 | 8.6
|  |  |  | 312.8 | 8.6
|  |  |  | 312.8 | 8.6
|  |  |  | 317.8 | 8.6
|  |  |  | 322.8 | 8.6
|  |  |  | 332.8 | 8.6
|  |  |  | 337.8 | 8.6
|  |  |  | 342.8 | 8.6
|  |  |  | 352.8 | 8.6
|  |  |  | 357.8 | 8.6
|  |  |  | 362.8 | 8.6
|  |  |  | 372.8 | 8.6
|  |  |  | 377.8 | 8.6
|  |  |  | 382.8 | 8.6
|  |  |  | 387.8 | 8.6
|  |  |  | 402.8 | 8.6
|  |  |  | 412.8 | 8.6
|  |  |  | 422.8 | 8.6
|  |  |  | 432.8 | 8.6
|  |  |  | 452.8 | 8.6